## Sheet1
Maix-Bit V2.0 silk | K210 IO | Function | Remark | IO Voltage
RST | Dedicated pin | K210_RST | 10K pull up | 1.8V
0 | IO0 | JTAG_TCK |  | 3.3V
1 | IO1 | JTAG_TDI
2 | IO2 | JTAG_TMS
3 | IO3 | JTAG_TDO
4 | IO4 | K210_ISP_RX
5 | IO5 | K210_ISP_TX
6 | IO6
7 | IO7
8 | IO8
9 | IO9
10 | IO10
11 | IO11
12 | IO12 | LED_G
13 | IO13 | LED_R
14 | IO14 | LED_B
15 | IO15
16 | IO16 | K210_BOOT | 10K pull up
17 | IO17
18 | IO18 | MIC_BCK | MEMS microphone
19 | IO19 | MIC_WS
20 | IO20 | MIC_DAT3
21 | IO21
22 | IO22
23 | IO23
24 | IO24
25 | IO25
26 | IO26 | SPI0_MISO | TF card
27 | IO27 | SPI0_SCLK
28 | IO28 | SPI0_MOSI
29 | IO29 | SPI0_CS0
30 | IO30
31 | IO31
32 | IO32
33 | IO33
34 | IO34
35 | IO35
| IO36 | LCD_CS |  | 1.8V
| IO37 | LCD_RST
| IO38 | LCD_DC
| IO39 | LCD_WR
| IO40 | DVP_SDA | 4.7K pull up
| IO41 | DVP_SCL
| IO42 | DVP_RST
| IO43 | DVP_VSYNC
| IO44 | DVP_PWDN
| IO45 | DVP_HSYNC
| IO46 | DVP_XCLK
| IO47 | DVP_PCLK